## Std Atm Table <20 Km
1976 U.S. Standard Atmosphere - Below Tropopause [<11 Km]
|  | Po = 14.696 | Po = 2116.22807 | Po = 101325 | Po = 29.92126 |  | ro = .0023769 | ro = 1.225 |  | To = 288.15 | To = 15 | To = 518.67 | To = 59
|  | Ambient Air Pressure (Pa) |  |  |  |  | Amb. Air Density (ra) |  |  | Ambient Air Temperature (Ta)
Hp [ft] | d (=Pa/Po) | [psi] | [psf] | [Pa] | [in Hg] | s (= ra/ro) | [slg/ft3] | [kg/m3] | q (=Ta/To) | [K] | [deg C] | [R] | [deg F]
-1000 | 1.0367 | 15.2349 | 2193.83 | 105040.5782 | 31.0185 | 1.0296 | 0.0024472 | 1.2612 | 1.0069 | 290.1312 | 16.9812 | 522.2362 | 62.5662 | Unit length conversion | ft = .3048 m
0 | 1 | 14.696 | 2116.2281 | 101325 | 29.9213 | 1 | 0.0023769 | 1.225 | 1 | 288.15 | 15 | 518.67 | 59 | Defined lapse rate | L = -6.5 K/Km = -0019812 K/ft
1000 | 0.96439 | 14.1726 | 2040.864 | 97716.5695 | 28.8557 | 0.97106 | 0.0023081 | 1.1896 | 0.99312 | 286.1688 | 13.0188 | 515.1038 | 55.4338 | Gas constant | R* = 8314.32 N*m/Kmol*K
2000 | 0.92981 | 13.6645 | 1967.6881 | 94212.9066 | 27.8211 | 0.94277 | 0.0022409 | 1.1549 | 0.98625 | 284.1876 | 11.0376 | 511.5377 | 51.8677
3000 | 0.89624 | 13.1712 | 1896.6514 | 90811.6683 | 26.8167 | 0.91512 | 0.0021751 | 1.121 | 0.97937 | 282.2064 | 9.0564 | 507.9715 | 48.3015 | std sea level | go' = 9.80665 m/s^2
4000 | 0.86366 | 12.6924 | 1827.7057 | 87510.5478 | 25.8419 | 0.88809 | 0.0021109 | 1.0879 | 0.9725 | 280.2252 | 7.0752 | 504.4054 | 44.7354 |  | Mo = 28.9644 Kg/Kmol
5000 | 0.83205 | 12.2278 | 1760.8036 | 84307.2749 | 24.8959 | 0.86167 | 0.0020481 | 1.0555 | 0.96562 | 278.244 | 5.094 | 500.8392 | 41.1692 |  | To = 288.15 K
6000 | 0.80138 | 11.777 | 1695.8984 | 81199.6152 | 23.9782 | 0.83586 | 0.0019868 | 1.0239 | 0.95875 | 276.2628 | 3.1128 | 497.273 | 37.603 |  | Po = 101325 HPa
7000 | 0.77163 | 11.3399 | 1632.9442 | 78185.3699 | 23.0881 | 0.81065 | 0.0019268 | 0.99304 | 0.95187 | 274.2816 | 1.1316 | 493.7069 | 34.0369
8000 | 0.74278 | 10.9159 | 1571.8959 | 75262.3753 | 22.225 | 0.78602 | 0.0018683 | 0.96287 | 0.945 | 272.3004 | -0.8496 | 490.1407 | 30.4707 | Generalized eq'n for linear lapse rate | P = Pb[TM,b(TM,b + LM,b(H-Hb)]^n
9000 | 0.71481 | 10.5049 | 1512.7089 | 72428.503 | 21.3881 | 0.76196 | 0.0018111 | 0.93341 | 0.93812 | 270.3192 | -2.8308 | 486.5746 | 26.9046 | Base values (b) below tropopause | Pb = Po, Hb = 0, TM,b = To, LM,b = L
10000 | 0.6877 | 10.1065 | 1455.3396 | 69681.6591 | 20.577 | 0.73848 | 0.0017553 | 0.90464 | 0.93124 | 268.338 | -4.812 | 483.0084 | 23.3384 | where | n= [go'Mo/(R* LM,b)] = 5.255876
11000 | 0.66143 | 9.7204 | 1399.7449 | 67019.784 | 19.7909 | 0.71555 | 0.0017008 | 0.87655 | 0.92437 | 266.3568 | -6.7932 | 479.4422 | 19.7722 |  | Ta = To + L*Hp = 288.15*(1-0.0000068755856*Hp)
12000 | 0.63598 | 9.3464 | 1345.8825 | 64440.852 | 19.0294 | 0.69317 | 0.0016476 | 0.84914 | 0.91749 | 264.3756 | -8.7744 | 475.8761 | 16.2061 | simplified calculations | q =Ta/To = [To + L*Hp]/To = 1-Hp*0.0000068755856
13000 | 0.61133 | 8.9841 | 1293.7108 | 61942.8715 | 18.2917 | 0.67133 | 0.0015957 | 0.82238 | 0.91062 | 262.3944 | -10.7556 | 472.3099 | 12.6399 |  | d = q^[5.255876 ]
14000 | 0.58746 | 8.6332 | 1243.1889 | 59523.8838 | 17.5774 | 0.65003 | 0.001545 | 0.79628 | 0.90374 | 260.4132 | -12.7368 | 468.7438 | 9.0738 |  | s = d/q = q^[n -1] = q^[4.255876] = 288.15*d/Ta
15000 | 0.56434 | 8.2936 | 1194.2766 | 57181.9637 | 16.8858 | 0.62924 | 0.0014956 | 0.77082 | 0.89687 | 258.432 | -14.718 | 465.1776 | 5.5076
16000 | 0.54197 | 7.9648 | 1146.9344 | 54915.2185 | 16.2165 | 0.60896 | 0.0014474 | 0.74598 | 0.88999 | 256.4508 | -16.6992 | 461.6114 | 1.9414 | Resulting Tropopause [11 Km] values | T = 216.65 K
17000 | 0.52032 | 7.6467 | 1101.1234 | 52721.788 | 15.5687 | 0.58919 | 0.0014004 | 0.72176 | 0.88312 | 254.4696 | -18.6804 | 458.0453 | -1.6247 |  | d = .223361
18000 | 0.49938 | 7.3389 | 1056.8054 | 50599.8442 | 14.9421 | 0.56991 | 0.0013546 | 0.69815 | 0.87624 | 252.4884 | -20.6616 | 454.4791 | -5.1909 |  | s = .297076
19000 | 0.47913 | 7.0413 | 1013.943 | 48547.5909 | 14.3361 | 0.55112 | 0.00131 | 0.67513 | 0.86936 | 250.5072 | -22.6428 | 450.913 | -8.757 |  | Hp = 36089.24 ft
20000 | 0.45954 | 6.7535 | 972.4992 | 46563.2634 | 13.7501 | 0.53281 | 0.0012664 | 0.65269 | 0.86249 | 248.526 | -24.624 | 447.3468 | -12.3232
21000 | 0.44061 | 6.4753 | 932.4379 | 44645.1282 | 13.1837 | 0.51497 | 0.001224 | 0.63084 | 0.85561 | 246.5448 | -26.6052 | 443.7806 | -15.8894 | Generalized eq'n for zero lapse rate | P = Pb exp[-go'Mo(Hp-Hb)/(R*TM,b)]
22000 | 0.42232 | 6.2064 | 893.7235 | 42791.4826 | 12.6363 | 0.49759 | 0.0011827 | 0.60954 | 0.84874 | 244.5636 | -28.5864 | 440.2145 | -19.4555 | base values at tropopause | Pb = .223361*(101325 HPa), Hb = 36089.24 ft, TM,b = 216.65 K
23000 | 0.40465 | 5.9467 | 856.3211 | 41000.6548 | 12.1075 | 0.48066 | 0.0011425 | 0.5888 | 0.84186 | 242.5824 | -30.5676 | 436.6483 | -23.0217 | Simplified Troposphere [11 - 20 Km] calculations | d = 0.223361*EXP(-0.000048063*(Hp-36089.24))
24000 | 0.38757 | 5.6958 | 820.1964 | 39271.0029 | 11.5967 | 0.46417 | 0.0011033 | 0.56861 | 0.83499 | 240.6012 | -32.5488 | 433.0822 | -26.5878 |  | s = d/q = 288.15*d/Ta = 1.330025*d
25000 | 0.37109 | 5.4536 | 785.3157 | 37600.9151 | 11.1035 | 0.44812 | 0.0010651 | 0.54895 | 0.82811 | 238.62 | -34.53 | 429.516 | -30.154 |  | Ta = 216.65 K
26000 | 0.35518 | 5.2198 | 751.646 | 35988.8095 | 10.6275 | 0.4325 | 0.001028 | 0.52981 | 0.82123 | 236.6388 | -36.5112 | 425.9498 | -33.7202 |  | q = 216.65 K / 288.15 K = .751865347
27000 | 0.33983 | 4.9941 | 719.1548 | 34433.1332 | 10.1681 | 0.4173 | 0.00099187 | 0.51119 | 0.81436 | 234.6576 | -38.4924 | 422.3837 | -37.2863
28000 | 0.32502 | 4.7765 | 687.8104 | 32932.3626 | 9.7249 | 0.40251 | 0.00095672 | 0.49307 | 0.80748 | 232.6764 | -40.4736 | 418.8175 | -40.8525
29000 | 0.31073 | 4.5665 | 657.5815 | 31485.0026 | 9.2975 | 0.38812 | 0.00092252 | 0.47545 | 0.80061 | 230.6952 | -42.4548 | 415.2514 | -44.4186
30000 | 0.29696 | 4.3641 | 628.4375 | 30089.5868 | 8.8855 | 0.37413 | 0.00088928 | 0.45831 | 0.79373 | 228.714 | -44.436 | 411.6852 | -47.9848
31000 | 0.28369 | 4.1691 | 600.3483 | 28744.6769 | 8.4883 | 0.36053 | 0.00085695 | 0.44165 | 0.78686 | 226.7328 | -46.4172 | 408.119 | -51.551
32000 | 0.2709 | 3.9811 | 573.2845 | 27448.8623 | 8.1056 | 0.34732 | 0.00082553 | 0.42546 | 0.77998 | 224.7516 | -48.3984 | 404.5529 | -55.1171
33000 | 0.25858 | 3.8001 | 547.2172 | 26200.7599 | 7.7371 | 0.33447 | 0.000795 | 0.40973 | 0.77311 | 222.7704 | -50.3796 | 400.9867 | -58.6833
34000 | 0.24672 | 3.6258 | 522.1181 | 24999.014 | 7.3822 | 0.32199 | 0.00076535 | 0.39444 | 0.76623 | 220.7892 | -52.3608 | 397.4206 | -62.2494
35000 | 0.23531 | 3.458 | 497.9594 | 23842.2958 | 7.0406 | 0.30988 | 0.00073654 | 0.3796 | 0.75935 | 218.808 | -54.342 | 393.8544 | -65.8156
36000 | 0.22432 | 3.2966 | 474.7139 | 22729.3031 | 6.712 | 0.29811 | 0.00070858 | 0.36518 | 0.75248 | 216.8268 | -56.3232 | 390.2882 | -69.3818
36089.24 | 0.22336 | 3.2825 | 472.6828 | 22632.0533 | 6.6832 | 0.29708 | 0.00070612 | 0.36392 | 0.75187 | 216.65 | -56.5 | 389.97 | -69.7
37000 | 0.21379 | 3.1419 | 452.438 | 21662.7313 | 6.397 | 0.28435 | 0.00067588 | 0.34833 | 0.75187 | 216.65 | -56.5 | 389.97 | -69.7
38000 | 0.20376 | 2.9945 | 431.2068 | 20646.1804 | 6.0968 | 0.27101 | 0.00064416 | 0.33199 | 0.75187 | 216.65 | -56.5 | 389.97 | -69.7
39000 | 0.1942 | 2.854 | 410.9719 | 19677.3324 | 5.8107 | 0.25829 | 0.00061393 | 0.31641 | 0.75187 | 216.65 | -56.5 | 389.97 | -69.7
40000 | 0.18509 | 2.72 | 391.6865 | 18753.9488 | 5.538 | 0.24617 | 0.00058512 | 0.30156 | 0.75187 | 216.65 | -56.5 | 389.97 | -69.7
41000 | 0.1764 | 2.5924 | 373.3061 | 17873.8961 | 5.2782 | 0.23462 | 0.00055767 | 0.28741 | 0.75187 | 216.65 | -56.5 | 389.97 | -69.7
42000 | 0.16812 | 2.4707 | 355.7882 | 17035.1411 | 5.0305 | 0.22361 | 0.0005315 | 0.27392 | 0.75187 | 216.65 | -56.5 | 389.97 | -69.7
43000 | 0.16023 | 2.3548 | 339.0924 | 16235.7456 | 4.7944 | 0.21312 | 0.00050655 | 0.26107 | 0.75187 | 216.65 | -56.5 | 389.97 | -69.7
44000 | 0.15272 | 2.2443 | 323.1801 | 15473.8628 | 4.5694 | 0.20312 | 0.00048278 | 0.24882 | 0.75187 | 216.65 | -56.5 | 389.97 | -69.7
45000 | 0.14555 | 2.139 | 308.0145 | 14747.7324 | 4.355 | 0.19358 | 0.00046013 | 0.23714 | 0.75187 | 216.65 | -56.5 | 389.97 | -69.7
46000 | 0.13872 | 2.0386 | 293.5605 | 14055.6765 | 4.1506 | 0.1845 | 0.00043854 | 0.22601 | 0.75187 | 216.65 | -56.5 | 389.97 | -69.7
47000 | 0.13221 | 1.9429 | 279.7848 | 13396.0961 | 3.9559 | 0.17584 | 0.00041796 | 0.21541 | 0.75187 | 216.65 | -56.5 | 389.97 | -69.7
48000 | 0.12601 | 1.8518 | 266.6555 | 12767.4675 | 3.7702 | 0.16759 | 0.00039834 | 0.2053 | 0.75187 | 216.65 | -56.5 | 389.97 | -69.7
49000 | 0.12009 | 1.7649 | 254.1424 | 12168.338 | 3.5933 | 0.15973 | 0.00037965 | 0.19566 | 0.75187 | 216.65 | -56.5 | 389.97 | -69.7
50000 | 0.11446 | 1.6821 | 242.2164 | 11597.3234 | 3.4247 | 0.15223 | 0.00036184 | 0.18648 | 0.75187 | 216.65 | -56.5 | 389.97 | -69.7
51000 | 0.10909 | 1.6031 | 230.8501 | 11053.1044 | 3.264 | 0.14509 | 0.00034486 | 0.17773 | 0.75187 | 216.65 | -56.5 | 389.97 | -69.7
52000 | 0.10397 | 1.5279 | 220.0172 | 10534.4236 | 3.1108 | 0.13828 | 0.00032867 | 0.16939 | 0.75187 | 216.65 | -56.5 | 389.97 | -69.7
53000 | 0.099088 | 1.4562 | 209.6926 | 10040.0825 | 2.9648 | 0.13179 | 0.00031325 | 0.16144 | 0.75187 | 216.65 | -56.5 | 389.97 | -69.7
54000 | 0.094438 | 1.3879 | 199.8525 | 9568.939 | 2.8257 | 0.12561 | 0.00029855 | 0.15387 | 0.75187 | 216.65 | -56.5 | 389.97 | -69.7
55000 | 0.090006 | 1.3227 | 190.4742 | 9119.9045 | 2.6931 | 0.11971 | 0.00028454 | 0.14665 | 0.75187 | 216.65 | -56.5 | 389.97 | -69.7
56000 | 0.085783 | 1.2607 | 181.536 | 8691.9415 | 2.5667 | 0.11409 | 0.00027119 | 0.13976 | 0.75187 | 216.65 | -56.5 | 389.97 | -69.7
57000 | 0.081757 | 1.2015 | 173.0172 | 8284.0612 | 2.4463 | 0.10874 | 0.00025846 | 0.13321 | 0.75187 | 216.65 | -56.5 | 389.97 | -69.7
58000 | 0.077921 | 1.1451 | 164.8981 | 7895.3212 | 2.3315 | 0.10364 | 0.00024633 | 0.12695 | 0.75187 | 216.65 | -56.5 | 389.97 | -69.7
59000 | 0.074264 | 1.0914 | 157.1601 | 7524.8233 | 2.2221 | 0.098773 | 0.00023477 | 0.121 | 0.75187 | 216.65 | -56.5 | 389.97 | -69.7
60000 | 0.070779 | 1.0402 | 149.7851 | 7171.7115 | 2.1178 | 0.094138 | 0.00022376 | 0.11532 | 0.75187 | 216.65 | -56.5 | 389.97 | -69.7
61000 | 0.067458 | 0.99136 | 142.7563 | 6835.1699 | 2.0184 | 0.089721 | 0.00021326 | 0.10991 | 0.75187 | 216.65 | -56.5 | 389.97 | -69.7
62000 | 0.064292 | 0.94484 | 136.0572 | 6514.421 | 1.9237 | 0.08551 | 0.00020325 | 0.10475 | 0.75187 | 216.65 | -56.5 | 389.97 | -69.7
63000 | 0.061275 | 0.9005 | 129.6726 | 6208.7236 | 1.8334 | 0.081498 | 0.00019371 | 0.099835 | 0.75187 | 216.65 | -56.5 | 389.97 | -69.7
64000 | 0.0584 | 0.85825 | 123.5875 | 5917.3714 | 1.7474 | 0.077673 | 0.00018462 | 0.09515 | 0.75187 | 216.65 | -56.5 | 389.97 | -69.7
65000 | 0.055659 | 0.81797 | 117.788 | 5639.6913 | 1.6654 | 0.074028 | 0.00017596 | 0.090685 | 0.75187 | 216.65 | -56.5 | 389.97 | -69.7
65617 | 0.054033 | 0.79407 | 114.3463 | 5474.9025 | 1.6167 | 0.071865 | 0.00017082 | 0.088035 | 0.75187 | 216.65 | -56.5 | 389.97 | -69.7

## Std Atm Table <20Km Page 2
1976 U.S. Standard Atmosphere - Below Tropopause [<11 Km]
|  | Po = 14.696 | Po = 2116.22807 | Po = 101325 | Po = 29.92126 |  | ro = .0023769 | ro = 1.225 |  | To = 288.15 | To = 15 | To = 518.67 | To = 59
|  | Ambient Air Pressure (Pa) |  |  |  |  | Amb. Air Density (ra) |  |  | Ambient Air Temperature (Ta)
Hp [ft] | d (=Pa/Po) | [psi] | [psf] | [Pa] | [in Hg] | s (= ra/ro) | [slg/ft3] | [kg/m3] | q (=Ta/To) | [K] | [deg C] | [R] | [deg F]
31000 | 0.28369 | 4.1691 | 600.3483 | 28744.6769 | 8.4883 | 0.36053 | 0.00085695 | 0.44165 | 0.78686 | 226.7328 | -46.4172 | 408.119 | -51.551
32000 | 0.2709 | 3.9811 | 573.2845 | 27448.8623 | 8.1056 | 0.34732 | 0.00082553 | 0.42546 | 0.77998 | 224.7516 | -48.3984 | 404.5529 | -55.1171
33000 | 0.25858 | 3.8001 | 547.2172 | 26200.7599 | 7.7371 | 0.33447 | 0.000795 | 0.40973 | 0.77311 | 222.7704 | -50.3796 | 400.9867 | -58.6833
34000 | 0.24672 | 3.6258 | 522.1181 | 24999.014 | 7.3822 | 0.32199 | 0.00076535 | 0.39444 | 0.76623 | 220.7892 | -52.3608 | 397.4206 | -62.2494
35000 | 0.23531 | 3.458 | 497.9594 | 23842.2958 | 7.0406 | 0.30988 | 0.00073654 | 0.3796 | 0.75935 | 218.808 | -54.342 | 393.8544 | -65.8156
36000 | 0.22432 | 3.2966 | 474.7139 | 22729.3031 | 6.712 | 0.29811 | 0.00070858 | 0.36518 | 0.75248 | 216.8268 | -56.3232 | 390.2882 | -69.3818

## troposphere only
1976 U.S. Standard Atmosphere - Troposphere [11-20 Km]
|  | Ambient Air Pressure (Pa) |  |  |  |  | Amb. Air Density (ra) |  |  | Ambient Air Temperature (Ta)
Hp [ft] | d (=Pa/Po) | [psi] | [psf] | [Pa] | [in Hg] | s (= ra/ro) | [slg/ft3] | [kg/m3] | q (=Ta/To) | [K] | [deg C] | [R] | [deg F]
36089.24 | 0.22336 | 3.2825 | 472.6828 | 22632.0533 | 6.6832 | 0.29708 | 0.00070612 | 0.36392 | 0.75187 | 216.65 | -56.5 | 389.97 | -69.7
37000 | 0.21379 | 3.1419 | 452.438 | 21662.7313 | 6.397 | 0.28435 | 0.00067588 | 0.34833 | 0.75187 | 216.65 | -56.5 | 389.97 | -69.7
38000 | 0.20376 | 2.9945 | 431.2068 | 20646.1804 | 6.0968 | 0.27101 | 0.00064416 | 0.33199 | 0.75187 | 216.65 | -56.5 | 389.97 | -69.7
39000 | 0.1942 | 2.854 | 410.9719 | 19677.3324 | 5.8107 | 0.25829 | 0.00061393 | 0.31641 | 0.75187 | 216.65 | -56.5 | 389.97 | -69.7 | note: uses exact tropopause alt = 36089.24 ft, stratopause alt = 65616.8
40000 | 0.18509 | 2.72 | 391.6865 | 18753.9488 | 5.538 | 0.24617 | 0.00058512 | 0.30156 | 0.75187 | 216.65 | -56.5 | 389.97 | -69.7
41000 | 0.1764 | 2.5924 | 373.3061 | 17873.8961 | 5.2782 | 0.23462 | 0.00055767 | 0.28741 | 0.75187 | 216.65 | -56.5 | 389.97 | -69.7 | uses sigma at TP = 0.297076
42000 | 0.16812 | 2.4707 | 355.7882 | 17035.1411 | 5.0305 | 0.22361 | 0.0005315 | 0.27392 | 0.75187 | 216.65 | -56.5 | 389.97 | -69.7
43000 | 0.16023 | 2.3548 | 339.0924 | 16235.7456 | 4.7944 | 0.21312 | 0.00050656 | 0.26107 | 0.75187 | 216.65 | -56.5 | 389.97 | -69.7 | uses -0.000048063
44000 | 0.15272 | 2.2443 | 323.1801 | 15473.8628 | 4.5694 | 0.20312 | 0.00048278 | 0.24882 | 0.75187 | 216.65 | -56.5 | 389.97 | -69.7
45000 | 0.14555 | 2.139 | 308.0145 | 14747.7324 | 4.355 | 0.19358 | 0.00046013 | 0.23714 | 0.75187 | 216.65 | -56.5 | 389.97 | -69.7
46000 | 0.13872 | 2.0386 | 293.5605 | 14055.6765 | 4.1506 | 0.1845 | 0.00043854 | 0.22601 | 0.75187 | 216.65 | -56.5 | 389.97 | -69.7
47000 | 0.13221 | 1.9429 | 279.7848 | 13396.0961 | 3.9559 | 0.17584 | 0.00041796 | 0.21541 | 0.75187 | 216.65 | -56.5 | 389.97 | -69.7
48000 | 0.12601 | 1.8518 | 266.6555 | 12767.4675 | 3.7702 | 0.16759 | 0.00039834 | 0.2053 | 0.75187 | 216.65 | -56.5 | 389.97 | -69.7
49000 | 0.12009 | 1.7649 | 254.1424 | 12168.338 | 3.5933 | 0.15973 | 0.00037965 | 0.19566 | 0.75187 | 216.65 | -56.5 | 389.97 | -69.7
50000 | 0.11446 | 1.6821 | 242.2164 | 11597.3234 | 3.4247 | 0.15223 | 0.00036184 | 0.18648 | 0.75187 | 216.65 | -56.5 | 389.97 | -69.7
51000 | 0.10909 | 1.6031 | 230.8501 | 11053.1044 | 3.264 | 0.14509 | 0.00034486 | 0.17773 | 0.75187 | 216.65 | -56.5 | 389.97 | -69.7
52000 | 0.10397 | 1.5279 | 220.0172 | 10534.4236 | 3.1108 | 0.13828 | 0.00032867 | 0.16939 | 0.75187 | 216.65 | -56.5 | 389.97 | -69.7
53000 | 0.099088 | 1.4562 | 209.6926 | 10040.0825 | 2.9648 | 0.13179 | 0.00031325 | 0.16144 | 0.75187 | 216.65 | -56.5 | 389.97 | -69.7
54000 | 0.094438 | 1.3879 | 199.8525 | 9568.939 | 2.8257 | 0.12561 | 0.00029855 | 0.15387 | 0.75187 | 216.65 | -56.5 | 389.97 | -69.7
55000 | 0.090006 | 1.3227 | 190.4742 | 9119.9045 | 2.6931 | 0.11971 | 0.00028454 | 0.14665 | 0.75187 | 216.65 | -56.5 | 389.97 | -69.7
56000 | 0.085783 | 1.2607 | 181.536 | 8691.9415 | 2.5667 | 0.11409 | 0.00027119 | 0.13976 | 0.75187 | 216.65 | -56.5 | 389.97 | -69.7
57000 | 0.081757 | 1.2015 | 173.0172 | 8284.0612 | 2.4463 | 0.10874 | 0.00025846 | 0.13321 | 0.75187 | 216.65 | -56.5 | 389.97 | -69.7
58000 | 0.077921 | 1.1451 | 164.8981 | 7895.3212 | 2.3315 | 0.10364 | 0.00024633 | 0.12695 | 0.75187 | 216.65 | -56.5 | 389.97 | -69.7
59000 | 0.074264 | 1.0914 | 157.1601 | 7524.8233 | 2.2221 | 0.098773 | 0.00023477 | 0.121 | 0.75187 | 216.65 | -56.5 | 389.97 | -69.7
60000 | 0.070779 | 1.0402 | 149.7851 | 7171.7115 | 2.1178 | 0.094138 | 0.00022376 | 0.11532 | 0.75187 | 216.65 | -56.5 | 389.97 | -69.7
61000 | 0.067458 | 0.99136 | 142.7563 | 6835.1699 | 2.0184 | 0.089721 | 0.00021326 | 0.10991 | 0.75187 | 216.65 | -56.5 | 389.97 | -69.7
62000 | 0.064292 | 0.94484 | 136.0572 | 6514.421 | 1.9237 | 0.08551 | 0.00020325 | 0.10475 | 0.75187 | 216.65 | -56.5 | 389.97 | -69.7
63000 | 0.061275 | 0.9005 | 129.6726 | 6208.7236 | 1.8334 | 0.081498 | 0.00019371 | 0.099835 | 0.75187 | 216.65 | -56.5 | 389.97 | -69.7
64000 | 0.0584 | 0.85825 | 123.5875 | 5917.3714 | 1.7474 | 0.077673 | 0.00018462 | 0.09515 | 0.75187 | 216.65 | -56.5 | 389.97 | -69.7
65000 | 0.055659 | 0.81797 | 117.788 | 5639.6913 | 1.6654 | 0.074028 | 0.00017596 | 0.090685 | 0.75187 | 216.65 | -56.5 | 389.97 | -69.7
65616.8 | 0.054034 | 0.79408 | 114.3474 | 5474.9551 | 1.6168 | 0.071866 | 0.00017082 | 0.088036 | 0.75187 | 216.65 | -56.5 | 389.97 | -69.7